## 园博园城市家具采购20250630.
第十五届中国(温州)国际园林博览会展园及周边配套设施建设工程—园博园建设工程(除跨线桥外)城市家具及标识标牌采购需求清单
一、南园采购清单
南园—标识标牌篇
编号 | 图例 | 说明 | 数量 | 单位 | 运用位置 | 规格（mm） | 技术参数
1 | =DISPIMG("ID_72F27F79AC4A401C85BD741940A67A2F",1) | 全园导览牌 | 3 | 个 | 南园主入口、花园生活馆入口、鲜花宜家入、 | 规格：L*W*H 3420mm*600mm*2180mm | 1、顶部采用1.5 304#不锈钢锻造工艺，烤氟碳漆。 2、中间显示屏采用P2.5户外LED屏，LED屏尺寸2240*1120 3、底部采用3.0 304#不锈钢激光镂空图形，烤氟碳漆 4、右边不锈钢折弯焊接烤氟碳漆，文字内容丝印 5、主体骨架采用120*60*3.0热镀锌管，辅骨架40*40*2.0，10mm钢板底座与骨架连接。 6、基础分体预埋；混凝土尺寸:700*800*600深度*2个，基础与地坪距离100，高强地脚螺栓M12*长度600，采用Φ10@200螺纹钢制作地笼，混凝土：标号不低于C25基础混凝土砼浇筑等；包括施工范围内基层黄土回填，含基础开挖，渣土清运。 LED屏幕参数如下： 7.像素点间距：≤2.5mm，模组尺寸：320mm*160mm，像素密度：≥160000Dots/㎡，水平视角≥140°，垂直视角≥130°； 8.支持HDR、HDR10 optima和HLG，高对比度的逆光场景下，HDR高亮度动态范围兼顾高光和阴影细节，接近人眼所见； 9.色坐标偏差：U’：±0.015，V’±0.015； 10.谐波电流：符合GB 17625.1-2012中A类设备的限制要求； 11.漏光度：≤0.01cd/㎡； 12.延迟时间：≤1帧，降低视频源播放延迟效果； 13.热辐射测试：≤1J/cm²·min； 14.温度变化试验：满足国家室外工业级要求； 15.屏幕温升：显示屏在点亮5分钟后的温度升幅≤5℃，点亮15分钟后的温度升幅＜10℃，点亮30分钟以上温度＜15℃，最大亮度白色连续工作2小时，表面温升＜18℃，符合GB 4943.1-2022要求； 16.防电击保护分类：依据GB 4943.1-2022标准，使用基本绝缘作为基本安全防护，同时使用保护连接和保护接地作为附加安全防护，达到防电击保护I类设备； 17.防雷：具有防雷功能，符合GB/T 17626.5-2019中防雷击4级要求； 18.供应商在供货时需提供以上技术参数的检测报告，由权威检测机构出具首页带有“CNAS”和“CMA”标志的检测报告，检测报告复印件加盖LED显示屏生产企业公章。 19.为确保屏体显示效果，LED显示屏具备吸收静电功能。 20.LED显示屏需提供：CCC认证。
2 | =DISPIMG("ID_95712EE14596437E83FFBED3980AF0C4",1) | 分区导览牌 | 10 | 个 | 儿童花园入口、岩石花园入口、芳香园入口、柑橘园入口、浙药园入口、未来花园入口、花园生活馆入口、鲜花宜家入口、山茶园入口 | 规格：L*W*H 990mm*165mm*2100mm | 1、主体材料采用1.5 304#不锈钢折弯焊接，烤氟碳漆。 2、左边文字1.5 304#不锈钢激光镂空，内衬乳白3mm亚克力，辅助图形不锈钢激光镂空内衬3mm亚克力，内置户外防水LED灯，配置120瓦电源， 3、右边不锈钢折弯焊接烤氟碳漆，平面图UV，部分文字及LOGO户外油墨丝印。 4、主体骨架采用40*40*2热镀锌管，8mm钢板底座与骨架连接。 5、基础分体预埋；混凝土尺寸:350*230*500深度*2个，基础与地坪距离50，高强地脚螺栓M10*长度500，采用Φ8@200螺纹钢制作地笼，混凝土：标号不低于C25基础混凝土砼浇筑等；包括施工范围内基层黄土回填，含基础开挖，渣土清运。
3 | =DISPIMG("ID_8048FC5626B34216BA9BF773897ABF62",1) | 景点介绍牌 | 12 | 个 | 主入口、2处市花市树园、绿谷研学基地、儿童花园、崖壁剧场、零碳树屋、朝阳驿、云端秋千、山顶观景台、AI花园、集装箱市集 | 规格：L*W*H 500mm*200mm*2280mm | 1、主体材料采用1.5 304#不锈钢折弯焊接，烤氟碳漆，平面图UV，文字内容户外油墨丝印。 2、侧边辅助图形1.5 304#不锈钢镂空，内衬3mm亚克力，内置户外防水LED灯，配120瓦防水电源。 3、主体骨架采用30*30*2热镀锌管，8mm钢板底座与骨架连接。 4、基础分体预埋；混凝土尺寸:580*300*500深度*1个，基础与地坪距离50，高强地脚螺栓M10*长度500，采用Φ8@200螺纹钢制作地笼，混凝土：标号不低于C25基础混凝土砼浇筑等；包括施工范围内基层黄土回填，含基础开挖，渣土清运。
4 | =DISPIMG("ID_DB1B733CC77B4CF89E9B60186969E084",1) | 方向指引牌 | 74 | 个 | 主园路与游园支路交叉口 | 规格：L*W*H 叶片:700mm*70mm*140mm 柱子：100mm*2600mm | 1、立柱采用100*100*3.0不锈钢圆管，烤氟碳漆，局部分段烤漆，柱子顶部采用20mm磨砂亚克力装饰，内置LED射灯 2、叶片采用1.5 304#不锈钢折弯焊接，靠氟碳漆，文字内容户外油墨丝印，顶部双面暗藏LED软灯带，配200瓦防水电源。 3、底座8MM钢板与圆管连接。 4、基础分体预埋；混凝土尺寸:500*500*650深度*1个，基础与地坪距离50，高强地脚螺栓M10*长度500，采用Φ8@200螺纹钢制作地笼，混凝土：标号不低于C25基础混凝土砼浇筑等；包括施工范围内基层黄土回填，含基础开挖，渣土清运。
5 | =DISPIMG("ID_C6759089AF784F0E8E75604B3F2BEF7A",1) | 候车廊广告牌 | 4 | 个 | 4处候车廊内 | 规格：L*W*H 980mm*280mm*2250mm | 1、主体材料采用1.5 304#不锈钢折弯焊接，烤氟碳漆，部分色彩分段烤漆， 2、顶部文字不锈钢激光镂空，内衬3mm黑白板，内置防水LED灯，配80瓦防水电源， 3、中间部分采用55寸LCD户外触摸屏，侧边配置散热孔及喇叭孔 4、主体骨架采用100*50*3热镀锌管，辅骨架30*30*1.5，10mm钢板底座与骨架连接。 5、基础分体预埋；混凝土尺寸:400*400*600深度*2个，基础与地坪距离50，高强地脚螺栓M10*长度500，采用Φ8@200螺纹钢制作地笼，混凝土：标号不低于C25基础混凝土砼浇筑等；包括施工范围内基层黄土回填，含基础开挖，渣土清运。 LCD屏参数如下：55英寸，显示区域1209.6*680.4mm；分辨率1920*1080；高亮 2000cd/m2；电容真 10 点防水触摸屏；防眩光 AR钢化玻璃，触摸表面透光率 95%以上；触摸分辨率32767*32767；防尘防水等级不小于IP55。
6 | =DISPIMG("ID_33D6E8EAC36E45F4BF608BF01A37C33C",1) | 防滑提示牌 | 5 | 个 | 花园生活馆内 | 规格：L*W*H 400mm*155mm*250mm | 1、主体材料采用1.5 304#不锈钢折弯焊接，烤氟碳漆，文字内容腐蚀填漆 2、左边图形采用3.0 304#不锈钢激光切割，分段烤氟碳漆 3、中间30*15*1.2不锈钢方管，烤氟碳漆 4、直接预埋，混凝土：标号不低于C25基础混凝土砼浇筑等；包括施工范围内基层黄土回填，含基础开挖，渣土清运。
7 |  | 台阶提示牌 | 20 | 个 | 花园生活馆内 | 规格：L*W 350mm*100mm | 1.0 304#不锈钢激光切割，烤氟碳漆，文字腐蚀填漆
8 | =DISPIMG("ID_E2F5D63877E04813B0BDC494E6D928C6",1) | 草地提示牌 | 60 | 个 | 全园草坪区 | 规格：L*W*H 400mm*155mm*250mm | 1、主体材料采用1.5 304#不锈钢折弯焊接，烤氟碳漆，文字内容腐蚀填漆 2、左边图形采用3.0 304#不锈钢激光切割，分段烤氟碳漆 3、中间30*15*1.2不锈钢方管，烤氟碳漆 4、直接预埋，混凝土：标号不低于C25基础混凝土砼浇筑等；包括施工范围内基层黄土回填，含基础开挖，渣土清运。
9 | =DISPIMG("ID_770D1E61D04D464BABB2C523F70AAC1D",1) | 护栏提示牌 | 43 | 个 | 平台栏杆、滨水栏杆、绿谷研学基地屋顶栏杆 | 规格：L*H *W 450mm*230mm*180mm | 1、主体材料3.0 304#不锈钢激光切割，折弯焊接，烤氟碳漆，文字图形腐蚀填色 2、现场核实与栏杆连接
10 | =DISPIMG("ID_E2F5D63877E04813B0BDC494E6D928C6",1) | 请勿嬉水警示牌 | 30 | 个 | 园内景观湖及叠溪边 | 规格：L*W*H 400mm*155mm*450mm | 1、主体材料采用1.5 304#不锈钢折弯焊接，烤氟碳漆，文字内容腐蚀填漆 2、左边图形采用3.0 304#不锈钢激光切割，分段烤氟碳漆 3、中间30*15*1.2不锈钢方管，烤氟碳漆 4、直接预埋，混凝土：标号不低于C25基础混凝土砼浇筑等；包括施工范围内基层黄土回填，含基础开挖，渣土清运。
11 | =DISPIMG("ID_1B8F15E0619D44AB83AAAE7289D0FACB",1) | 植物介绍牌一 | 31 | 个 | 植物科普展示区 | 规格：L*W*H 1000mm*70mm*1050mm | 1、主体材料采用1.5 304#不锈钢折弯焊接，烤氟碳漆，图形及介绍部分UV 2、底部图形采用1.5 304#不锈钢镂空，内衬1.0不锈钢，烤氟碳漆，LOGO户外油墨丝印 3、骨架采用30*30*1.5热镀锌管，8mm钢板底座与骨架连接。 4、基础分体预埋；混凝土尺寸:400*400*500深度*2个，基础与地坪距离50，高强地脚螺栓M8*长度500，采用Φ8@200螺纹钢制作地笼，混凝土：标号不低于C25基础混凝土砼浇筑等；包括施工范围内基层黄土回填，含基础开挖，渣土清运。
12 | =DISPIMG("ID_B4DE9E5B3FE24C85B6D6ADBE287B829A",1) | 植物介绍牌二 | 158 | 个 | 植物科普展示区 | 规格：L*W*H 600mm*42mm*530mm | 1、主体材料采用1.5 304#不锈钢折弯焊接，烤氟碳漆，图形及介绍部分UV 2、底部图形采用1.5 304#不锈钢镂空，内衬1.0不锈钢，烤氟碳漆，LOGO户外油墨丝印 3、骨架采用30*30*1.5热镀锌管，8mm钢板底座与骨架连接。 4、直接预埋，混凝土：标号不低于C25基础混凝土砼浇筑等；包括施工范围内基层黄土回填，含基础开挖，渣土清运。
13 | =DISPIMG("ID_22A7633CC18E4034A063ECF1A0460EFA",1) | 植物介绍牌（栏杆） | 9 | 个 | 植物科普展示区 | 规格：L*W*H 644mm*30mm*425mm | 1、主体材料采用3.0 304#不锈钢折弯焊接，烤氟碳漆， 2、突出部分采用1.5 304#不锈钢折弯焊接，烤氟碳漆，图片及文字UV 3、两侧采用4.0 304#不锈钢与栏杆连接
14 | =DISPIMG("ID_FA304529B39B41749BF693EA93AEF28C",1) | 植物介绍牌四 （悬挂式） | 1900 | 个 | 植物科普展示区 | 规格：L*W*H 100mm*2mm*30mm | 采用2.0 304#不锈钢激光切割，烤氟碳漆，文字内容UV
|  |  | 16 | 个 | 植物科普展示区 | 规格：L*W*H 200mm*2mm*60mm | 采用2.0 304#不锈钢激光切割，烤氟碳漆，文字内容UV
15 | =DISPIMG("ID_72B611F573E54772A6E2DDAC1ABFC33A",1) | 植物介绍牌三（地插牌） | 3260 | 个 | 植物科普展示区 | 规格：L*W*H 150mm*5mm*220mm | 采用5mm 304#不锈钢激光切割，烤氟碳漆，文字内容UV
|  |  | 19 | 个 | 植物科普展示区 | 规格：L*W*H 200mm*10mm*500mm | 1、采用1.2mm 304#不锈钢激光切割，折弯烤氟碳漆，文字内容UV 2、柱子：直径20*1.2 304#不锈钢方管烤漆， 3、直接预埋，混凝土：标号不低于C25基础混凝土砼浇筑等；包括施工范围内基层黄土回填，含基础开挖，渣土清运。
南园—城市家具篇
编号 | 图例 | 说明 | 数量 | 单位 | 运用位置 | 规格（mm） | 技术参数
16 |  | 公共休息靠背椅 | 15 | 个 | 全园公共活动区 | 规格：L*W*H 1500mm*440mm*800mm | 1、主体材料采用1.5 304不锈钢折弯焊接，烤氟碳漆 2、坐凳面采用菠萝格木规格（1350*80*厚25mm）做防腐处理，弯弧处采用5mm 304不锈钢激光切割， 3、椅背面采用菠萝格木规格（1280*70*厚25mm）做防腐处理 4、座椅两边增加扶手 5、主体骨架采用30*30*2热镀锌管焊接加固，底座配置5mm钢板 6、LOGO采用户外油墨丝印 7、安装采用化学锚栓
17 | =DISPIMG("ID_E31A8B5D0039411D9BFA703F1B241207",1) | 公共休息椅 | 42 | 个 | 全园公共活动区 | 规格：L*W*H 1500mm*440mm*420mm | 1、主体材料采用1.5 304不锈钢折弯焊接，烤氟碳漆 2、坐凳面采用菠萝格木规格（1350*80*厚25mm）做防腐处理，弯弧处采用5mm 304不锈钢激光切割 3、主体骨架采用30*30*2热镀锌管焊接加固，底座配置5mm钢板 4、LOGO采用户外油墨丝印 5、安装采用化学锚栓
17~1 | =DISPIMG("ID_34AC0DD4A7934D8191DE385BD11CFDA1",1) | 实木坐凳 | 21 | 个 | 4处候车廊内，每个候车廊3个（有充电设施）；临时公厕共布9个 | 规格：L*W*H 3000mm*450mm*450mm | 1、主体材料采用户外菠萝格实木，内部榫卯结构，椅子表面两+两面户外油漆 2、实木厚度3cm 3、椅子颜色:菠萝格原木色
18 | =DISPIMG("ID_90FD86EC492340E5A973B515403793A6",1) | 垃圾桶 | 105 | 个 | 全园 | 规格：L*W*H 1150mm*600mm*1100mm | 1、主体材料采用1.2 304#不锈钢折弯焊接，部分圆弧采用不锈钢锻造工艺，烤氟碳漆，双色需分段烤漆 2、内桶采用1.0 201#不锈钢折弯焊接 3、图形及LOGO户外油墨丝印 4、安装采用化学锚栓固定，配不锈钢通用锁具。
19 |  | 直饮水机 | 13 | 个 | 全园人流聚集停留休息处 | 规格：L*W*H 700mm*365mm*980mm | 1、主体材料1.2mm 304#食品级不锈钢焊接，锻造工艺，局部烤氟碳漆。 2、设备配置：进水接头：4分。 3，盆直径365mm。整机尺寸：700*365*980mm，具体其他尺寸以图纸为准。 4，龙头数量：2 个喷水龙头。 5，工作环境:5-45℃，用电：220V，出水温度:常温，出水量：120L/H。 6，水质净化系统：PP棉+超滤+树脂+爱惠浦H100。 7，适用水压：0.1-0.4(MPa) 8，紫外线灯管杀菌。 9，安装方式：地面固定，立式安装。
20 | =DISPIMG("ID_1D3B7FEC187E4761A4A9FA7E909C7295",1) | 分隔栏杆 | 40 | 个 | 入口广场 | 规格：L*W*H 1800mm*200mm*1100mm | 1、主体材料采用1.5 304#不锈钢折弯焊接，弯弧处5mm 304不锈钢，烤氟碳漆， 2、花纹部分采用1.5 304#不锈钢激光镂空，内衬1.0 304#不锈钢，烤氟碳漆， 3、主体骨架采用30*30*2热镀锌管，底座8mm钢板与骨架连接， 4、安装费方式：化学锚栓固定
21 | =DISPIMG("ID_75774C9C303E41958B80A5A22B77F4CD",1) | 岗亭 | 3 | 个 | 机动车停车场入口 | 规格：L*W*H 2000mm*1500mm*3000mm | 1、底盘：80*80*2.5mm、40*80*2.0mm热镀锌钢管骨架，烤漆氟碳漆工艺，上层铺设15mm木工板、1.2mm花纹防滑铝板； 2、主立柱：采用80*80*2.5mm镀锌钢管焊接，烤漆氟碳漆工艺；8mm钢化玻璃，局部热弯弧度。 3、内顶：焊接骨架,优质PVC扣板吊顶 4、外顶：外包1.5mm304不锈钢板焊接，烤漆氟碳漆工艺，接缝处采用中性硅酮密封胶处理，防漏水， 5、框架：80*80*2.5mm/80*40*2.0mm热镀锌方管焊接方通架，镀锌钢管焊接支撑柱，烤漆氟碳漆工艺；铝合金玻璃移窗（5mm钢化玻璃） 6、墙体：外墙1.5mm304不锈钢板，烤漆氟碳漆工艺，内墙集成墙板 7、标配：工作台面、开关、插座、吸顶灯、1.5匹美的空调、暗敷线路,配电箱
南园—雕塑小品篇
编号 | 图例 | 说明 | 数量 | 单位 | 运用位置 | 规格（mm） | 技术参数
22 | =DISPIMG("ID_1BC96E2BB1C94C22A48C2625878C7D5E",1) | 植物根系解剖小品 | 1 | 个 | 儿童花园户外课堂区 | 花盆高2650mm,花高2560mm,总5210mm | 1、花盆采用水泥直塑工艺，找型采用6.5热镀锌钢筋网，内部热镀锌钢架50*50*3.0，辅骨架30*30*2.0，表面烤氟碳漆。 2、花：玻璃钢材质，造型翻模打磨，打磨后表面烤氟碳漆。 3、科普介绍牌采用10MM透明亚克力，文字户外油墨丝印。 4、花盆内植物根系采用玻璃钢工艺，上防真色。 5、基础分体预埋；采用Φ16螺纹钢制作地笼，混凝土：标号C25基础混凝土砼浇筑等；包括施工范围内基层黄土回填，含基础开挖，渣土清运。
23 | =DISPIMG("ID_054ED47AE4564F6FBA51AFE69D77D924",1) | 山茶户外课堂 | 1 | 组 | 儿童花园户外课堂区 | 规格：L*W*H 6000mm*1900mm*1870mm | 1、带蘑菇的柱子：采用杉木去皮后防腐处理； 2、蘑菇采用玻璃钢工艺，精修后，表面做水性彩绘效果 3、显示屏框架：1.5 304#不锈钢折弯焊接，烤氟碳漆，显示屏采用P2.5户外LED屏，LED屏尺寸1920*1120mm 4、不带蘑菇的柱子：采用杉木去皮后防腐处理； 5、小鹿坐凳采用原木工艺做防腐处理，底部装热镀锌角钢与地面连接安装， 6、基础分体预埋；采用Φ8螺纹钢制作地笼，混凝土：标号不低于C25基础混凝土砼浇筑等；包括施工范围内基层黄土回填，含基础开挖，渣土清运。 LED屏幕参数如下： 7.像素点间距：≤2.5mm，模组尺寸：320mm*160mm，像素密度：≥160000Dots/㎡，水平视角≥140°，垂直视角≥130°； 8.支持HDR、HDR10 optima和HLG，高对比度的逆光场景下，HDR高亮度动态范围兼顾高光和阴影细节，接近人眼所见； 9.色坐标偏差：U’：±0.015，V’±0.015； 10.谐波电流：符合GB 17625.1-2012中A类设备的限制要求； 11.漏光度：≤0.01cd/㎡； 12.延迟时间：≤1帧，降低视频源播放延迟效果； 13.热辐射测试：≤1J/cm²·min； 14.温度变化试验：满足国家室外工业级要求； 15.屏幕温升：显示屏在点亮5分钟后的温度升幅≤5℃，点亮15分钟后的温度升幅＜10℃，点亮30分钟以上温度＜15℃，最大亮度白色连续工作2小时，表面温升＜18℃，符合GB 4943.1-2022要求； 16.防电击保护分类：依据GB 4943.1-2022标准，使用基本绝缘作为基本安全防护，同时使用保护连接和保护接地作为附加安全防护，达到防电击保护I类设备； 17.防雷：具有防雷功能，符合GB/T 17626.5-2019中防雷击4级要求； 18.供应商在供货时需提供以上技术参数的检测报告，由权威检测机构出具首页带有“CNAS”和“CMA”标志的检测报告，检测报告复印件加盖LED显示屏生产企业公章。 19.为确保屏体显示效果，LED显示屏具备吸收静电功能。 20.LED显示屏需提供：CCC认证。
24 | =DISPIMG("ID_CFD4B757F46C4AE9865847D77CE201F2",1) | 植物魔法去装置 | 1 | 组 | 儿童花园户外课堂区 | 规格：L*W*H 7100mm*760mm*1600mm | 1、主体框架采用直径20和直径50*3.0 304#不锈钢圆管弯弧焊接成型，烤珍珠白喷砂 2、2mm透明亚克力山茶花魔法球 3、立体字采用1.0 304#不锈钢激光切割，焊接成型，烤氟碳漆 4、基础分体预埋；采用Φ12螺纹钢制作地笼，混凝土：标号不低于C25基础混凝土砼浇筑等；包括施工范围内基层黄土回填，含基础开挖，渣土清运。
25 |  | 不锈钢滑梯 | 1 | 个 | 儿童花园户外课堂区 | 规格详见图纸 L23100*W800*H8550mm | 1、采用壁厚3MM的304不锈钢制成，整体加工成型后经专业技术人员边角打磨光滑,不刺手，表面珍珠白喷砂氟碳漆 2、透明耐力板厚度5mm热弯吹塑成型 3、304不锈钢柱子直径114mm*3.0，表面珍珠白喷砂氟碳漆 4、基础分体预埋；采用Φ14螺纹钢制作地笼，混凝土：标号不低于C25基础混凝土砼浇筑等；包括施工范围内基层黄土回填，含基础开挖，渣土清运。
26 |  | 地埋式蹦床 | 3 | 个 | 草坪区 | 规格详见图纸 直径 2800mm=1个 直径 2200mm=2个 | 1、外露面为1.5 304#不锈钢冲孔板折弯焊接，烤氟碳漆，地埋管脚采用2.5mm镀锌方管40*40mm， 2、弹簧挂钩用6mm的钢筋经焊接而成，蹦床面用3-5mm的钢丝与TPU材质连接而成，弹簧材质锰钢 3、直接预埋，混凝土：标号不低于C25基础混凝土砼浇筑等；包括施工范围内基层黄土回填，含基础开挖，渣土清运。
|  |  | 1 | 个 |  | 异形：L4200*W4800mm*1个 | 1、外露面为1.5 304#不锈钢冲孔板折弯焊接，烤氟碳漆，地埋管脚采用2.5mm镀锌方管40*40mm， 2、弹簧挂钩用6mm的钢筋经焊接而成，蹦床面用3-5mm的钢丝与TPU材质连接而成，弹簧材质锰钢 3、直接预埋，混凝土：标号不低于C25基础混凝土砼浇筑等；包括施工范围内基层黄土回填，含基础开挖，渣土清运。
27 |  | 秋千木桩、平衡桩、攀爬墙的攀援构件 | 1 | 套 | 鹿岛广场区 | 规格详见图纸 | 1、柱子：采用φ100mm/140/170mm钢筋混凝土仿木，表面木纹色效果， 2、秋千：6mm黑色编织绳鸟窝秋千； 3、平衡桩：采用杉木防腐木，表面刷清漆处理，木杉木，木质材料前期须进行烘干、防蚁、防水、防变形、防腐处理 4、攀爬钉：塑料件采用滚塑专用料经滚塑成形，符合GB/T 6675.4-2014要求，塑料壁厚6mm以上，色彩艳丽，抗静电能力强，安全环保，耐候性好，强度高 4、直接预埋，混凝土：标号不低于C25基础混凝土砼浇筑等；包括施工范围内基层黄土回填，含基础开挖，渣土清运。
28 | =DISPIMG("ID_4B21321A1FEA4C69BFC0837422F76C08",1) | 橡胶松果、松鼠小品（松果1个，松鼠3只） | 4 | 个 | 动物乐园区 | 规格：松果：L*W*H 3400mm*2000mm*2300mm、松鼠：500*300*800 | 1、建模、3D打印模型，软树脂合成工艺 2、基础分体预埋；采用Φ14螺纹钢制作地笼，混凝土：标号不低于C25基础混凝土砼浇筑等；包括施工范围内基层黄土回填，含基础开挖，渣土清运。
29 |  | 草坪钻洞 | 1 | 个 | 草坪区 | 规格详见图纸 φ700*长5740mm*1个 | 1、采用壁厚3MM的304不锈钢制成，整体加工成型后经专业技术人员边角打磨光滑,表面整体拉丝处理，不刺手 2、直接预埋，混凝土：标号不低于C25基础混凝土砼浇筑等；包括施工范围内基层黄土回填，含基础开挖，渣土清运。
|  |  | 1 | 个 |  | φ700*长5310mm*1个
|  |  | 1 | 个 |  | φ700*长11600mm*1个
30 |  | 草坪滑梯 | 2 | 个 | 草坪区、动物乐园区 | 规格：L*W 3450*800mm 规格：L*W 2380*700mm | 1、采用壁厚3MM 304#不锈钢制成。整体加工成型后经专业技术人员边角打磨光滑，表面整体拉丝处理，不刺手 2、直接预埋，混凝土：标号不低于C25基础混凝土砼浇筑等；包括施工范围内基层黄土回填，含基础开挖，渣土清运。
31 | =DISPIMG("ID_F43A611DB757405EAF7E48DD4F2D2B1F",1) | 圆木蹬道 | 1 | 个 | 草坪区 | 规格：L*W 4640*1140mm | 1、主体采用杉木防腐木。φ60/100杉木圆木固定 2、木质材料前期须进行烘干、防蚁、防水、防变形、防腐 3、直接预埋，混凝土：标号不低于C25基础混凝土砼浇筑等；包括施工范围内基层黄土回填，含基础开挖，渣土清运。
32 | =DISPIMG("ID_B7A6266E36D14CE6914AAAC4F04B00AE",1) | 柑橘乐园入口logo | 1 | 个 | 柑橘乐园区 | 规格：L*W*H 11500mm*300*1100mm | 1、中英文字采用玻璃钢工艺，先建模，再雕刻，再翻模，表面打磨光滑喷环氧底漆， 2、表面烤氟碳漆彩绘 3、字骨架采用25*25*2.0热镀锌管焊接，8mm钢板底座与骨架连接 4、安装方式：和现场底座固定，立式安装。
33 | =DISPIMG("ID_688CFF86D9C544BEA9138374B66C9B83",1) | 柑橘科普牌 | 9 | 个 | 柑橘乐园区 | 规格：L*W*H 1100mm*30*300mm | 1、2mm厚304不锈钢管，外饰蓝色、绿色氟碳漆,弧形定制，25mm厚防腐木椭圆科普板 2、直接预埋，混凝土：标号不低于C25基础混凝土砼浇筑等；包括施工范围内基层黄土回填，含基础开挖，渣土清运。
34 | =DISPIMG("ID_D70EF51FEC8F4AF08DB442A0F3D83D24",1) | 橙果坐凳 | 5 | 个 | 柑橘乐园区 | 规格：L*W*H 1100mm*1100mm*1050mm | 1、玻璃钢主体造型，内部钢架 先建模，再雕刻，再翻模，打模 2、表面汽车漆彩绘 3、基础分体预埋；采用Φ12螺纹钢制作地笼，标号不低于C25基础混凝土砼浇筑等；包括施工范围内基层黄土回填，含基础开挖，渣土清运。
|  | 橙瓣坐凳 | 6 | 个 | 柑橘乐园区 | 规格：L*W*H 1000mm*450mm*500mm | 1、玻璃钢主题造型，内部钢架 先建模，再雕刻，再翻模，打模 2、表面汽车漆彩绘 3、基础分体预埋；采用Φ12螺纹钢制作地笼，标号不低于C25基础混凝土砼浇筑等；包括施工范围内基层黄土回填，含基础开挖，渣土清运。
|  | 橙丘小品 | 1 | 个 | 柑橘乐园区 | 规格：L*W*H 2200mm*2200mm*1100mm | 1、玻璃钢主题造型，内部钢架 先建模，再雕刻，再翻模，打模 2、表面汽车漆彩绘 3、基础分体预埋；采用Φ12螺纹钢制作地笼，标号不低于C25基础混凝土砼浇筑等；包括施工范围内基层黄土回填，含基础开挖，渣土清运。
35 |  | 攀爬木桩 | 3 | 根 | 柑橘乐园区 | 规格： 高度：1500*3根 | 1、立柱采用5mmφ320mm 304#不锈钢管，外涂仿木纹漆。 2、橙色攀爬构件2mmφ32mm不锈钢管，烤氟碳漆 3、直接预埋，混凝土：标号不低于C25基础混凝土砼浇筑等；包括施工范围内基层黄土回填，含基础开挖，渣土清运。
|  |  | 4 | 根 |  | 规格： 高度：1800*4根 | 1、立柱采用5mmφ320mm 304#不锈钢管，外涂仿木纹漆。 2、橙色攀爬构件2mmφ32mm不锈钢管，烤氟碳漆 3、直接预埋，混凝土：标号不低于C25基础混凝土砼浇筑等；包括施工范围内基层黄土回填，含基础开挖，渣土清运。
|  |  | 4 | 根 |  | 规格： 高度：1200*4根 | 1、立柱采用5mmφ320mm 304#不锈钢管，外涂仿木纹漆。 2、橙色攀爬构件2mmφ32mm不锈钢管，烤氟碳漆 3、直接预埋，混凝土：标号不低于C25基础混凝土砼浇筑等；包括施工范围内基层黄土回填，含基础开挖，渣土清运。
36 | =DISPIMG("ID_3F78606FE0CE43E2AC210B4F69A5D432",1) | 儿童乐园大门 | 1 | 个 | 儿童乐园区 | 规格：L*H 6140mm*5400mm | 1、门头水泥直塑工艺，找型采用Φ6.5热镀锌钢筋网，水泥造型精修，立柱表面木纹效果。 2、主体骨架采用内部100*100*4.0、 辅骨架50*50*2.0热镀锌管，弯弧部分采用30*30*1.5热镀锌管，10mm钢板底座与主骨架连接。 3、文字阴刻填漆 4、基础分体预埋；混凝土尺寸:800*1200*1300深度*2个，基础与地坪距离50，高强地脚螺栓M16*长度900，采用Φ8@200螺纹钢制作地笼，混凝土：标号不低于C25基础混凝土砼浇筑等；包括施工范围内基层黄土回填，含基础开挖，渣土清运。
37 |  | 植物解剖小品 | 4 | 组 | 儿童乐园区 | 规格： 植物花朵：1300*630*1个 植物牙：1200*380*1个 山茶茎： 500*300*1个 山茶叶：380*600*1个 | 1、玻璃钢主题造型，先建模，再雕刻，再翻模，打模 2、表面烤氟碳漆彩绘 6、直接预埋，混凝土：标号不低于C25基础混凝土砼浇筑等；包括施工范围内基层黄土回填，含基础开挖，渣土清运。
38 | =DISPIMG("ID_8F35AC5FE6A84029972ED7B24849C8B5",1) | 鸟巢树屋游戏器械组合 | 1 | 组 | 儿童乐园区 | 规格：L*H 24760*17990*10680mm, | 1、产品框架结构主要采用优质2.5mm热镀锌钢管，平台铺2.5mm花纹板，鸟巢中间加一个蹦床，鸟巢平台采用菠萝格木地板。 2、主立柱3mm厚φ159mm304#不锈钢管及护栏扶手采用2mm厚φ38mm304#不锈钢管，烤氟碳漆；不锈钢管及护栏仿木纹效果。 3、护栏围挡采用机织涤纶六边形网，网孔5*5厘米，绳粗5-6毫米， 4、异型钻笼长15.5m。采用机织涤纶六边形网，网孔5*5厘米，绳粗5-6毫米，爬网需有骨架支撑。 5、鸟笼外编藤条或木编异型鸟巢造型； 6、底部配30个φ200mm杉木梅花桩。 7、基础分体预埋；采用Φ16螺纹钢制作地笼，标号不低于C25基础混凝土砼浇筑等；包括施工范围内基层黄土回填，含基础开挖，渣土清运。
39 | =DISPIMG("ID_2EB6716423044DC787E62455A9590D18",1) | 入口标识logo字 | 1 | 组 | 芳香园区 | 芳：H900mm*W250mm*字厚250mm*1个 香园：H700mm*W250mm*2个 英文：H270mm*W150mm*字厚150mm*15个 | 1、中文字面采用1.2 304#不锈钢激光切割，烤氟碳漆，表面采用5mm进口户外亚克力切割成型，侧面弯弧采用1.0 304#不锈钢成型，冲孔，直径30mm，内衬3mm进口户外亚克力，烤氟碳漆，内置户外防水LED灯，配400瓦防水电源 2、英文字面采用1.2 304#不锈钢激光切割，烤氟碳漆，表面采用3mm进口户外亚克力切割成型，侧面弯弧采用1.0 304#不锈钢成型，冲孔，直径30mm，内衬3mm进口户外亚克力，烤氟碳漆，内置户外防水LED灯，配400瓦防水电源 3、字骨架采用25*25*1.5热镀锌管焊接，连筋处用10mm钢管焊接支撑烤漆，5mm钢板底座与骨架连接 4、立体字与景墙连接需与施工单位沟通
40 | =DISPIMG("ID_175F3033416049699CBF02702967EA90",1) | 鲜花宜家入口logo字 | 1 | 组 | 鲜花宜家区 | 中文字高：H1020*W770*字厚50*4个 英文字：高320*字厚50*16个 | 1、中文字面采用1.2 304#不锈钢激光切割，侧面弯弧采用1.0 304#不锈钢成型，烤氟碳漆，背面衬15mm进口户外亚克力切割成型，内置户外防水LED灯，背发光效果，配400瓦防水电源 2、英文字面采用1.2 304#不锈钢激光切割，侧面弯弧采用1.0 304#不锈钢成型，烤氟碳漆，背面衬15mm进口户外亚克力切割成型，内置户外防水LED灯，背发光效果，配400瓦防水电源 3、贴墙安装
41 | =DISPIMG("ID_EA3332359D0343ACA6AA87B917A96598",1) | 入口园博园logo字 | 1 | 组 | 鲜花宜家区 | 规格： 中文字高：H1500*字厚240*5个 英文字高：H660*字厚240*16个 | 1、中文字面采用1.5 304#不锈钢激光切割，侧面弯弧采用1.0 304#不锈钢成型，烤氟碳漆，表面采用5mm进口户外亚克力切割成型，内置户外防水LED灯，配400瓦防水电源 2、英文字面采用1.2 304#不锈钢激光切割，侧面弯弧采用1.0 304#不锈钢成型，烤氟碳漆，表面采用3mm进口户外亚克力切割成型，内置户外防水LED灯，配400瓦防水电源 3、字骨架采用25*25*2.0热镀锌管焊接，8mm钢板底座与骨架连接 4、直接预埋，混凝土：标号不低于C25基础混凝土砼浇筑等；包括施工范围内基层黄土回填，含基础开挖，渣土清运。
42 | =DISPIMG("ID_4C3A7CE72A82434A9B405C5BF6062293",1) | 芳香园芳香探索墙 | 1 | 组 | 芳香园区 | 规格：见详图 | 1、立体字采用1.0 304#不锈钢折弯焊接，烤氟碳漆，立体字侧厚30mm 2、圆形装置采用1.2mm304不锈钢折弯焊接，烤氟碳漆，表面3mm透明亚克力 3、植物介绍牌5mm透明亚克力，文字内容UV，配304不锈钢装饰钉固定
43 | =DISPIMG("ID_6C70462ED6E14394989A9DEAFCEF99A6",1) | 蜜蜂互动艺术小品装置 | 3 | 个 | 芳香园区 | 规格：2600*2100*1600mm | 1、模型样采用1：1泡沫雕塑做造型，外涂（环氧树脂或pu）待硬化， 2、模型外做不锈钢圆钢造型焊接，主钢用7～8的不锈钢圆钢，造型用5～6的不锈钢圆管，细节用3～4的不锈钢圆钢 3、打磨细修，上色， 4、底部钢板于预埋件焊接。
44 | =DISPIMG("ID_5C5F84FE24EC42F1812000523A5E6F92",1) | 蝴蝶互动艺术小品装置 | 3 | 个 | 芳香园区 | 规格：2600*2100*1600mm | 1、模型样采用1：1泡沫雕塑做造型，外涂（环氧树脂或pu）待硬化， 2、模型外做不锈钢圆钢造型焊接，主钢用7～8的不锈钢圆钢，造型用5～6的不锈钢圆管，细节用3～4的不锈钢圆钢 3、打磨细修，上色， 4、底部钢板于预埋件焊接。
45 | =DISPIMG("ID_B919C56A2DC945B0AEA8FA34BBA64CBB",1) | 朝阳驿LOGO | 1 | 组 | 朝阳驿区 | 规格：15220mm*1500mm 中文字尺寸：1500*1000*字厚320 | 1、中文字面采用1.5 304#不锈钢激光切割，侧面弯弧采用1.0 304#不锈钢成型，烤氟碳漆，表面采用5mm进口户外亚克力切割成型，内置户外防水LED灯，配400瓦防水电源 2、字骨架采用25*25*2.0热镀锌管焊接，8mm钢板底座与骨架连接 3、直接预埋，混凝土：标号不低于C25基础混凝土砼浇筑等；包括施工范围内基层黄土回填，含基础开挖，渣土清运。
46 | =DISPIMG("ID_B6510418C360449791D060439962859A",1) | 秋千艺术装置 | 2 | 个 | 云端秋千区 | 规格：2400mm*180mm*4165mm | 1、立柱：钢筋混凝土仿木头，表面做木纹漆颜色 2、秋千：1000mm*300mm*厚20mm杉木原木处理，表面刷清漆，两边配备304#不锈钢锁链条、304#银色金属吊环， 3、基础分体预埋；混凝土尺寸:350*350*500深度*2个，基础与地坪距离50，高强地脚螺栓M10*长度500，采用Φ8@200螺纹钢制作地笼，混凝土：标号不低于C25基础混凝土砼浇筑等；包括施工范围内基层黄土回填，含基础开挖，渣土清运。
47 | =DISPIMG("ID_F50D7D9581B74F0CA7D0FB2774E2D094",1) | 山茶园入口LOGO | 1 | 套 | 山茶园区 | 箱体规格：1100*4700mm 不锈钢小鸟雕塑高200mm*1个，高160*2个 | 1、山茶园发光字采用1.2 304#不锈钢折弯焊接，电镀香槟金，背面衬8mm乳白亚克力，内置户外防水LED灯背发光，配100瓦防水电源 2、箱体采用2.0 304#不锈钢折弯焊接，箱体不锈钢电镀，图形及小英文镂空，内置户外防水LED灯，配400瓦防水电源 3、骨架采用25*25*2.0热镀锌管，支撑加固 4、小鸟雕塑2mm304#不锈钢手工切割锻造工艺，无缝焊接、打磨、抛光，电镀银色
48 | =DISPIMG("ID_488D1DF1205D4C30B151D84460577679",1) | 主入口LOGO雕塑 | 1 | 套 | 南园主入口区 | 规格：L*W*H 17500*3200*1730mm 中文：17个 英文：44个 | 1、中文字面采用1.5 304#不锈钢激光切割，侧面弯弧采用1.0 304#不锈钢成型，烤氟碳漆，表面采用5mm进口户外亚克力雕刻成型，内置户外防水LED灯，配400瓦防水电源 2、英文字面采用1.5 304#不锈钢激光切割，侧面弯弧采用1.0 304#不锈钢成型，烤氟碳漆，表面采用3mm进口户外亚克力雕刻成型，内置户外防水LED灯，配400瓦防水电源 3、字骨架采用25*25*2.0热镀锌管焊接，8mm钢板底座与骨架连接 4、直接预埋，混凝土：标号不低于C25基础混凝土砼浇筑等；包括施工范围内基层黄土回填，含基础开挖，渣土清运。
49 | =DISPIMG("ID_99D06DBFBD884331AF3EB81428B7A38F",1) | 绿谷花阶LOGO | 1 | 个 | 绿谷花阶 | 温州植物园规格：字高450*5个 | 1、中文字面采用1.2 304#不锈钢激光切割，侧面弯弧采用1.0 304#不锈钢成型，喷砂青古铜发黑，背面衬20mm进口户外亚克力雕刻成型，装防水LED灯条，配200瓦防水电源 2、英文字面采用1.2 304#不锈钢激光切割，侧面弯弧采用1.0 304#不锈钢成型，喷砂青古铜发黑，背面衬20mm进口户外亚克力雕刻成型，装防水LED灯条，配200瓦防水电源 3、立体字与景墙挑空安装
| =DISPIMG("ID_80C35299207F4FA68005994D26781114",1) |  | 1 | 个 |  | 绿谷花阶规格： 中文字高：240mm*4个 英文字高：100mm*28个
50 | =DISPIMG("ID_1E564557E43D45348668A2EFFA7D0609",1) | 金属鹦鹉雕塑 | 7 | 只 | 花园生活馆 | 规格： 高度700mm左右 | 1、1.5 304#不锈钢激光切割，焊接、不锈钢手工锻造工艺， 2、表面彩色氟碳漆
51 | =DISPIMG("ID_F0B7F13FBB354F3D960849708370B630",1) | 袋食蚁兽雕塑 | 5 | 只 | 花园生活馆枯木座凳内 | 体长200~300mm,放置在枯木坐凳空腔中 | 1、玻璃钢主题造型，先建模，再雕刻，再翻模，打模 2、表面烤氟碳漆彩绘
52 | =DISPIMG("ID_A4E03724D29B4FE395968D831AC34B70",1) | 小食蚁兽雕塑 | 3 | 只 | 花园生活馆内 | 小食蚁兽大：体长600mm,尾长450mm,总长度1050mm; | 1、玻璃钢主题造型，先建模，再雕刻，再翻模，打模 2、表面烤氟碳漆彩绘 3、直接预埋，混凝土：标号不低于C25基础混凝土砼浇筑等；包括施工范围内基层黄土回填，含基础开挖，渣土清运。
53 | =DISPIMG("ID_31B042D953214A5EB2925DEE4904283A",1) | 雨林蛙雕塑 | 5 | 只 | 花园生活馆内 | 蛙体长100mm，尾长100mm，总长度200mm | 1、玻璃钢主题造型，先建模，再雕刻，再翻模，打模 2、表面汽车漆彩绘
54 | =DISPIMG("ID_00905D2985EF46A48832F5A87BF6E834",1) | 浙药园景墙上的标本球 | 1 | 组 | 浙药园 | 直径710mm：1个 直径370mm：3个 直径410mm：2个 直径510mm：2个 | 1、圆形装置采用1.2mm 304#不锈钢焊接，烤氟碳漆，表面3mm户外透明亚克力吸塑成球面。
55 | =DISPIMG("ID_5E983B5356CF4B77B4BA7A832211268E",1) | 科普景墙耐候钢文字、耐候钢板镂空字 | 1 | 组 | 柑橘园 | 耐候钢板镂空8940*900mm*3mm 耐候钢文字：H350mm*14个 | 1、8940*900*3mm耐候钢板折弯焊接，表面文字激光切割镂空；内置30*30*2热镀锌管支撑加固 2、顶部文字：3mm耐候钢板造型激光切割，底部焊接， 3、文字立式安装在景墙上，耐候钢板与景墙镶平
56 |  | 304不锈钢松鼠雕塑6个（松鼠造型3种以上）、松果3个 | 9 | 个 | 儿童花园1个、岩石园2个松鼠1个松果，仙道3个松鼠2个松果 | 规格：松鼠身长250-300mm（不含尾巴）,松果直径60-100mm | 1、2mm 304#不锈钢根据模型手工切割锻造， 2、无缝焊接、打磨、抛光处理、镜面效果
57 |  | 304不锈钢猫雕塑2个 | 2 | 个 | 山茶园 | 规格：猫身长约300mm（不含尾巴） | 1、2mm 304#不锈钢根据模型手工切割锻造， 2、无缝焊接、打磨、抛光处理，镜面效果
二、山居桃源采购清单
山居桃源—标识标牌篇
编号 | 图例 | 说明 | 数量 | 单位 | 运用位置 | 规格（mm） | 技术参数
58 | =DISPIMG("ID_762CEEC521AB4D8F94482A83D6434F3B",1) | 分区导览牌 | 4 | 个 | 山居桃源片区主要入口处，与外部片区衔接位置 | 规格：L*W*H 1000mm*870mm*2280mm | 1、顶部采用1.5 304#不锈钢锻造工艺，烤氟碳漆。 2、中间显示屏采用P2.5户外LED屏，LED屏尺寸800*1280 3、侧面1.5 304#不锈钢激光镂空，内衬3mm乳白亚克力，内置户外防水LED灯，配400瓦LED电源 4、主体骨架采用100*50*3热镀锌管，辅骨架30*30*2.0，8mm钢板底座与骨架连接。 5、基础分体预埋；混凝土尺寸:1000*800*600深度*1个，基础与地坪距离50，高强地脚螺栓M12*长度500，采用Φ10@200螺纹钢制作地笼，混凝土：标号不低于C25基础混凝土砼浇筑等；包括施工范围内基层黄土回填，含基础开挖，渣土清运。 LED屏幕参数如下： 6.像素点间距：≤2.5mm，模组尺寸：320mm*160mm，像素密度：≥160000Dots/㎡，水平视角≥140°，垂直视角≥130°； 7.支持HDR、HDR10 optima和HLG，高对比度的逆光场景下，HDR高亮度动态范围兼顾高光和阴影细节，接近人眼所见； 8.色坐标偏差：U’：±0.015，V’±0.015； 9.谐波电流：符合GB 17625.1-2012中A类设备的限制要求； 10.漏光度：≤0.01cd/㎡； 11.延迟时间：≤1帧，降低视频源播放延迟效果； 12.热辐射测试：≤1J/cm²·min； 13.温度变化试验：满足国家室外工业级要求； 14.屏幕温升：显示屏在点亮5分钟后的温度升幅≤5℃，点亮15分钟后的温度升幅＜10℃，点亮30分钟以上温度＜15℃，最大亮度白色连续工作2小时，表面温升＜18℃，符合GB 4943.1-2022要求； 15.防电击保护分类：依据GB 4943.1-2022标准，使用基本绝缘作为基本安全防护，同时使用保护连接和保护接地作为附加安全防护，达到防电击保护I类设备； 16.防雷：具有防雷功能，符合GB/T 17626.5-2019中防雷击4级要求； 17.供应商在供货时需提供以上技术参数的检测报告，由权威检测机构出具首页带有“CNAS”和“CMA”标志的检测报告，检测报告复印件加盖LED显示屏生产企业公章。 18.为确保屏体显示效果，LED显示屏具备吸收静电功能。 19.LED显示屏需提供：CCC认证。
59 | =DISPIMG("ID_8048FC5626B34216BA9BF773897ABF62",1) | 景点介绍牌 | 25 | 个 | 水居各主要节点，山居各主要节点 | 规格：L*W*H 500mm*870mm*2280mm | 1、顶部采用1.5 304#不锈钢锻造工艺，烤氟碳漆。 2、中文内容不锈钢折弯焊接，烤氟碳漆，图片及文字UV， 3、侧面1.5 304#不锈钢激光镂空，内衬3mm乳白亚克力，内置户外防水LED灯，配300瓦LED电源 3、主体骨架采用40*40*2热镀锌管，8mm钢板底座与骨架连接。 4、基础分体预埋；混凝土尺寸:500*700*500深度*1个，基础与地坪距离50，高强地脚螺栓M10*长度500，采用Φ8@200螺纹钢制作地笼，混凝土：标号不低于C25基础混凝土砼浇筑等；包括施工范围内基层黄土回填，含基础开挖，渣土清运。
60 | =DISPIMG("ID_DB1B733CC77B4CF89E9B60186969E084",1) | 方向指引牌 | 19 | 个 | 主园路与游园支路交叉口，各重要节点 | 规格：L*W*H 叶片: 700*70*140mm 柱子：100mm*2600mm | 1、立柱采用100*100*3.0不锈钢圆管，烤氟碳漆，局部分段烤漆，柱子顶部采用20mm磨砂亚克力装饰，内置LED射灯 2、叶片采用1.5 304#不锈钢折弯焊接，靠氟碳漆，文字内容户外油墨丝印，顶部双面暗藏LED软灯带，配200瓦防水电源。 3、底座8MM钢板与圆管连接。 4、基础分体预埋；混凝土尺寸:500*500*650深度*1个，基础与地坪距离50，高强地脚螺栓M10*长度500，采用Φ8@200螺纹钢制作地笼，混凝土：标号不低于C25基础混凝土砼浇筑等；包括施工范围内基层黄土回填，含基础开挖，渣土清运。
61 | =DISPIMG("ID_913B4E05EC9C45D3BD7D49A3AADEF8E1",1) | 温馨提示牌 | 23 | 个 | 水岸，草坪位置 | 规格：L*W*H 220mm*50mm*1200mm | 1、主体材料采用1.5 304#不锈钢折弯焊接，烤氟碳漆，部分色彩分段烤漆， 2、中间文件及LOGO户外油墨丝印，辅助图形分段烤漆 3、主体骨架50*30*2热镀锌管，8mm钢板底座与骨架连接。 4、基础分体预埋；混凝土尺寸:400*400*600深度*1个，基础与地坪距离50，高强地脚螺栓M10*长度500，采用Φ8@200螺纹钢制作地笼，混凝土：标号不低于C25基础混凝土砼浇筑等；包括施工范围内基层黄土回填，含基础开挖，渣土清运。
62 | =DISPIMG("ID_1B8F15E0619D44AB83AAAE7289D0FACB",1) | 植物介绍牌一 | 27 | 个 | 特选植物展示，特色植物种植区 | 规格：L*W*H 1000mm*70mm*1050mm | 1、主体材料采用1.5 304#不锈钢折弯焊接，烤氟碳漆，图形及介绍部分UV 2、底部图形采用1.5 304#不锈钢镂空，内衬1.0不锈钢，烤氟碳漆，LOGO户外油墨丝印 3、骨架采用30*30*1.5热镀锌管，8mm钢板底座与骨架连接。 4、基础分体预埋；混凝土尺寸:400*400*500深度*2个，基础与地坪距离50，高强地脚螺栓M8*长度500，采用Φ8@200螺纹钢制作地笼，混凝土：标号不低于C25基础混凝土砼浇筑等；包括施工范围内基层黄土回填，含基础开挖，渣土清运。
63 | =DISPIMG("ID_B4DE9E5B3FE24C85B6D6ADBE287B829A",1) | 植物介绍牌二 | 12 | 个 | 特选植物展示，特色植物种植区 | 规格：L*W*H 600mm*42mm*530mm | 1、主体材料采用1.5 304#不锈钢折弯焊接，烤氟碳漆，图形及介绍部分UV 2、底部图形采用1.5 304#不锈钢镂空，内衬1.0不锈钢，烤氟碳漆，LOGO户外油墨丝印 3、骨架采用30*30*1.5热镀锌管，8mm钢板底座与骨架连接。 4、直接预埋，混凝土：标号不低于C25基础混凝土砼浇筑等；包括施工范围内基层黄土回填，含基础开挖，渣土清运。
64 | =DISPIMG("ID_FA304529B39B41749BF693EA93AEF28C",1) | 植物介绍牌四（悬挂式） | 50 | 个 | 特选植物展示，特色植物种植区 | 规格：L*W*H 100mm*2mm*30mm | 采用2.0 304#不锈钢激光切割，烤氟碳漆，文字内容UV
65 | =DISPIMG("ID_72B611F573E54772A6E2DDAC1ABFC33A",1) | 植物介绍牌三（地插牌） | 25 | 个 | 特选植物展示，特色植物种植区 | 规格：L*W*H 150mm*5mm*220mm | 采用5mm 304#不锈钢激光切割，烤氟碳漆，文字内容UV
山居桃源—城市家具篇
编号 | 图例 | 说明 | 数量 | 单位 | 运用位置 | 规格（mm） | 技术参数
66 | =DISPIMG("ID_1DED8263149D4708A288C9F6483D04ED",1) | 公共休息靠背椅 | 13 | 个 | 全园园路侧及广场区域，满足游客服务要求 | 规格：L*W*H 2400mm*450mm*450mm | 1、主体材料采用1.5 304不锈钢折弯焊接，烤氟碳漆 2、坐凳面采用菠萝格木规格（420*50*厚25）做防腐处理，弯弧处采用5mm 304不锈钢激光切割成型 3、主体骨架采用30*30*2热镀锌管焊接加固，底座配置5mm钢板 4、底部图形采用1.5 304#不锈钢激光镂空，烤氟碳漆 5、安装采用化学锚栓
67 | =DISPIMG("ID_90FD86EC492340E5A973B515403793A6",1) | 垃圾桶 | 25 | 个 | 全园园路侧及广场区域（满足游客服务要求，注意与公共休息椅位置错开布置） | 规格：L*W*H 1150mm*600mm*1100mm | 1、主体材料采用1.2 304#不锈钢折弯焊接，部分圆弧采用不锈钢锻造工艺，烤氟碳漆，双色需分段烤漆 2、内桶采用1.0 201#不锈钢折弯焊接 3、图形及LOGO户外油墨丝印 4、安装采用化学锚栓固定，配不锈钢通用锁具。
68 |  | 直饮水机 | 1 | 个 | 候车廊休憩区域 | 规格：L*W*H 700mm*365mm*980mm | 1、主体材料1.2mm 304#食品级不锈钢焊接，锻造工艺，局部烤氟碳漆。 2、设备配置：进水接头：4分。 3，盆直径365mm。整机尺寸：700*365*980mm，具体其他尺寸以图纸为准。 4，龙头数量：2 个喷水龙头。 5，工作环境:5-45℃，用电：220V，出水温度:常温，出水量：120L/H。 6，水质净化系统：PP棉+超滤+树脂+爱惠浦H100。 7，适用水压：0.1-0.4(MPa) 8，紫外线灯管杀菌。 9，安装方式：地面固定，立式安装。
69 | =DISPIMG("ID_1D3B7FEC187E4761A4A9FA7E909C7295",1) | 分隔栏杆 | 16 | 个 | 广场区域 | 规格：L*W*H 1800mm*200mm*1100mm | 1、主体材料采用1.5 304#不锈钢折弯焊接，弯弧处5mm 304不锈钢，烤氟碳漆， 2、花纹部分采用1.5 304#不锈钢激光镂空，内衬1.0 304#不锈钢，烤氟碳漆， 3、主体骨架采用30*30*2热镀锌管，底座8mm钢板与骨架连接， 4、安装费方式：化学锚栓固定
三、北园1采购清单
北园1—标识标牌篇
编号 | 图例 | 说明 | 数量 | 单位 | 运用位置 | 规格（mm） | 技术参数
70 | =DISPIMG("ID_211675BB8EDE445E80F1B9234879049C",1) | 全园导览牌 | 2 | 个 | 西侧主入口、北侧主展馆入口 | 规格：L*W*H 3574mm*480mm*2361mm | 1、顶部采用1.5 304#不锈钢锻造工艺，烤氟碳漆。 2、中间显示屏采用P2.5户外全彩LED屏，LED屏尺寸2240*1120 3、右边不锈钢折弯焊接烤氟碳漆，文字内容丝印 4、主体骨架采用120*60*3热镀锌管，辅骨架40*40*2.0，10mm钢板底座与骨架连接。 5、基础分体预埋；混凝土尺寸:700*800*600深度*2个，基础与地坪距离100，高强地脚螺栓M12*长度600，采用Φ10@200螺纹钢制作地笼，混凝土：标号不低于C25基础混凝土砼浇筑等；包括施工范围内基层黄土回填，含基础开挖，渣土清运。 LED屏幕参数如下： 6.像素点间距：≤2.5mm，模组尺寸：320mm*160mm，像素密度：≥160000Dots/㎡，水平视角≥140°，垂直视角≥130°； 7.支持HDR、HDR10 optima和HLG，高对比度的逆光场景下，HDR高亮度动态范围兼顾高光和阴影细节，接近人眼所见； 8.色坐标偏差：U’：±0.015，V’±0.015； 9.谐波电流：符合GB 17625.1-2012中A类设备的限制要求； 10.漏光度：≤0.01cd/㎡； 11.延迟时间：≤1帧，降低视频源播放延迟效果； 12.热辐射测试：≤1J/cm²·min； 13.温度变化试验：满足国家室外工业级要求； 14.屏幕温升：显示屏在点亮5分钟后的温度升幅≤5℃，点亮15分钟后的温度升幅＜10℃，点亮30分钟以上温度＜15℃，最大亮度白色连续工作2小时，表面温升＜18℃，符合GB 4943.1-2022要求； 15.防电击保护分类：依据GB 4943.1-2022标准，使用基本绝缘作为基本安全防护，同时使用保护连接和保护接地作为附加安全防护，达到防电击保护I类设备； 16.防雷：具有防雷功能，符合GB/T 17626.5-2019中防雷击4级要求； 17.供应商在供货时需提供以上技术参数的检测报告，由权威检测机构出具首页带有“CNAS”和“CMA”标志的检测报告，检测报告复印件加盖LED显示屏生产企业公章。 18.为确保屏体显示效果，LED显示屏具备吸收静电功能。 19.LED显示屏需提供：CCC认证。
71 | =DISPIMG("ID_762CEEC521AB4D8F94482A83D6434F3B",1) | 分区导览牌 | 7 | 个 | 北侧入口、主展馆岛南侧、花海北侧、浙山浙水展区北侧与南侧、三溪非遗街区南侧与东北侧 | 规格：L*W*H 1000mm*870mm*2280mm | 1、顶部采用1.5 304#不锈钢锻造工艺，烤氟碳漆。 2、中间显示屏采用P2.5户外LED屏，LED屏尺寸800*1280 3、侧面1.5 304#不锈钢激光镂空，内衬3mm乳白亚克力，内置户外防水LED灯，配400瓦LED电源 4、主体骨架采用100*50*3热镀锌管，辅骨架30*30*2.0，8mm钢板底座与骨架连接。 5、基础分体预埋；混凝土尺寸:1000*800*600深度*1个，基础与地坪距离50，高强地脚螺栓M12*长度500，采用Φ10@200螺纹钢制作地笼，混凝土：标号不低于C25基础混凝土砼浇筑等；包括施工范围内基层黄土回填，含基础开挖，渣土清运。 LED屏幕参数如下： 6.像素点间距：≤2.5mm，模组尺寸：320mm*160mm，像素密度：≥160000Dots/㎡，水平视角≥140°，垂直视角≥130°； 7.支持HDR、HDR10 optima和HLG，高对比度的逆光场景下，HDR高亮度动态范围兼顾高光和阴影细节，接近人眼所见； 8.色坐标偏差：U’：±0.015，V’±0.015； 9.谐波电流：符合GB 17625.1-2012中A类设备的限制要求； 10.漏光度：≤0.01cd/㎡； 11.延迟时间：≤1帧，降低视频源播放延迟效果； 12.热辐射测试：≤1J/cm²·min； 13.温度变化试验：满足国家室外工业级要求； 14.屏幕温升：显示屏在点亮5分钟后的温度升幅≤5℃，点亮15分钟后的温度升幅＜10℃，点亮30分钟以上温度＜15℃，最大亮度白色连续工作2小时，表面温升＜18℃，符合GB 4943.1-2022要求； 15.防电击保护分类：依据GB 4943.1-2022标准，使用基本绝缘作为基本安全防护，同时使用保护连接和保护接地作为附加安全防护，达到防电击保护I类设备； 16.防雷：具有防雷功能，符合GB/T 17626.5-2019中防雷击4级要求； 17.供应商在供货时需提供以上技术参数的检测报告，由权威检测机构出具首页带有“CNAS”和“CMA”标志的检测报告，检测报告复印件加盖LED显示屏生产企业公章。 18.为确保屏体显示效果，LED显示屏具备吸收静电功能。 19.LED显示屏需提供：CCC认证。
72 | =DISPIMG("ID_3E554B4437444F3FB49934770D205A75",1) | 景点说明牌 | 25 | 个 | 滨水绿带、扬帆驿、花海、滨水阳台、主展馆岛、浙山浙水岛、韦公墩、张三令公岛、滨湖诗路带、三溪非遗街区 | 规格：L*W*H 500mm*870mm*2280mm | 1、顶部采用1.5 304#不锈钢锻造工艺，烤氟碳漆。 2、中文内容不锈钢折弯焊接，烤氟碳漆，图片及文字UV， 3、侧面1.5 304#不锈钢激光镂空，内衬3mm乳白亚克力，内置户外防水LED灯，配300瓦LED电源 3、主体骨架采用40*40*2热镀锌管，8mm钢板底座与骨架连接。 4、基础分体预埋；混凝土尺寸:500*700*500深度*1个，基础与地坪距离50，高强地脚螺栓M10*长度500，采用Φ8@200螺纹钢制作地笼，混凝土：标号不低于C25基础混凝土砼浇筑等；包括施工范围内基层黄土回填，含基础开挖，渣土清运。
73 | =DISPIMG("ID_9DC611F35AB84E6DB3DAD2FDF45D8C2B",1) | 空间说明牌 | 16 | 个 | 地上/地下停车场入口处 | 规格：L*W*H 500mm*680mm*2400mm | 1、顶部采用1.5 304#不锈钢锻造工艺，烤氟碳漆。 2、P字采用不锈钢镂空，内衬3mm乳白亚克力，内置户外防水LED灯，文字及箭头不锈钢镂空，内衬3mm乳白亚克力，内置内置户外防水LED灯，配200瓦LED电源 3、主体骨架采用40*40*2热镀锌管，8mm钢板底座与骨架连接。 4、基础分体预埋；混凝土尺寸:500*600*600深度*1个，基础与地坪距离50，高强地脚螺栓M10*长度500，采用Φ8@200螺纹钢制作地笼，混凝土：标号不低于C25基础混凝土砼浇筑等；包括施工范围内基层黄土回填，含基础开挖，渣土清运。
74 | =DISPIMG("ID_1F8CE4EDDC554D1A8171554FD89C0743",1) | 方向指引牌 | 47 | 个 | 主园路与游园支路交叉口、各重要节点 | 规格：L*W*H 380mm*380mm*2186mm | 1、顶部采用1.5 304#不锈钢锻造工艺，烤氟碳漆。 2、中间文字部分不锈钢镂空，内衬3mm乳白亚克力，内置内置户外防水LED灯，配200瓦LED电源，上下暗藏LED灯条，LOGO户外油墨丝印 3、主体骨架采用40*40*2热镀锌管，8mm钢板底座与骨架连接。 4、基础分体预埋；混凝土尺寸:400*400*500深度*1个，基础与地坪距离50，高强地脚螺栓M10*长度500，采用Φ8@200螺纹钢制作地笼，混凝土：标号不低于C25基础混凝土砼浇筑等；包括施工范围内基层黄土回填，含基础开挖，渣土清运。
75 | =DISPIMG("ID_C6759089AF784F0E8E75604B3F2BEF7A",1) | 候车廊广告牌 | 2 | 个 | 2处候车廊内 | 规格：L*W*H 980mm*280mm*2250mm | 1、主体材料采用1.5 304#不锈钢折弯焊接，烤氟碳漆，部分色彩分段烤漆， 2、顶部文字不锈钢激光镂空，内衬3mm黑白板，内置防水LED灯，配80瓦防水电源， 3、中间部分采用55寸LCD户外触摸屏，侧边配置散热孔及喇叭孔 4、主体骨架采用100*50*3热镀锌管，辅骨架30*30*1.5，10mm钢板底座与骨架连接。 5、基础分体预埋；混凝土尺寸:400*400*600深度*2个，基础与地坪距离50，高强地脚螺栓M10*长度500，采用Φ8@200螺纹钢制作地笼，混凝土：标号不低于C25基础混凝土砼浇筑等；包括施工范围内基层黄土回填，含基础开挖，渣土清运。 LCD屏参数如下：55英寸，显示区域1209.6*680.4mm；分辨率1920*1080；高亮 2000cd/m2；电容真 10 点防水触摸屏；防眩光 AR钢化玻璃，触摸表面透光率 95%以上；触摸分辨率32767*32767；防尘防水等级不小于IP55。
76 | =DISPIMG("ID_913B4E05EC9C45D3BD7D49A3AADEF8E1",1) | 温馨提示牌 | 79 | 个 | 草坪区域、滨水区域 | 规格：L*W*H 220mm*50mm*1200mm | 1、主体材料采用1.5 304#不锈钢折弯焊接，烤氟碳漆，部分色彩分段烤漆， 2、中间文件及LOGO户外油墨丝印，辅助图形分段烤漆 3、主体骨架50*30*2热镀锌管，8mm钢板底座与骨架连接。 4、基础分体预埋；混凝土尺寸:400*400*600深度*2个，基础与地坪距离50，高强地脚螺栓M10*长度500，采用Φ8@200螺纹钢制作地笼，混凝土：标号不低于C25基础混凝土砼浇筑等；包括施工范围内基层黄土回填，含基础开挖，渣土清运。
77 | =DISPIMG("ID_770D1E61D04D464BABB2C523F70AAC1D",1) | 护栏提示牌 | 34 | 个 | 平台栏杆、滨水栏杆、桥栏杆、屋顶花园栏杆处 | 规格：L*H *W 450mm*230mm*180mm | 1、主体材料3.0 304#不锈钢激光切割，折弯焊接，烤氟碳漆，文字图形腐蚀填色 2、现场核实与栏杆连接，需二次深化
78 | =DISPIMG("ID_1B8F15E0619D44AB83AAAE7289D0FACB",1) | 植物介绍牌一 | 7 | 个 | 植物科普展示区 | 规格：L*W*H 1000mm*70mm*1050mm | 1、主体材料采用1.5 304#不锈钢折弯焊接，烤氟碳漆，图形及介绍部分UV 2、底部图形采用1.5 304#不锈钢镂空，内衬1.0不锈钢，烤氟碳漆，LOGO户外油墨丝印 3、骨架采用30*30*1.5热镀锌管，8mm钢板底座与骨架连接。 4、基础分体预埋；混凝土尺寸:400*400*500深度*2个，基础与地坪距离50，高强地脚螺栓M8*长度500，采用Φ8@200螺纹钢制作地笼，混凝土：标号不低于C25基础混凝土砼浇筑等；包括施工范围内基层黄土回填，含基础开挖，渣土清运。
79 | =DISPIMG("ID_B4DE9E5B3FE24C85B6D6ADBE287B829A",1) | 植物介绍牌二 | 51 | 个 | 植物科普展示区 | 规格：L*W*H 600mm*42mm*530mm | 1、主体材料采用1.5 304#不锈钢折弯焊接，烤氟碳漆，图形及介绍部分UV 2、底部图形采用1.5 304#不锈钢镂空，内衬1.0 304#不锈钢，烤氟碳漆，LOGO户外油墨丝印 3、骨架采用30*30*1.5热镀锌管，8mm钢板底座与骨架连接。 4、直接预埋，混凝土：标号不低于C25基础混凝土砼浇筑等；包括施工范围内基层黄土回填，含基础开挖，渣土清运。
80 | =DISPIMG("ID_22A7633CC18E4034A063ECF1A0460EFA",1) | 植物介绍牌（栏杆） | 5 | 个 | 植物科普展示区 | 规格：L*W*H 644mm*30mm*425mm | 1、主体材料采用3.0 304#不锈钢折弯焊接，烤氟碳漆， 2、突出部分采用1.5 304#不锈钢折弯焊接，烤氟碳漆，图片及文字UV 3、两侧采用4.0 304#不锈钢与栏杆连接
81 | =DISPIMG("ID_F6F5C90D19564C0CABE3ABDD33A49597",1) | 悬挂式普通植物科普牌 | 600 | 个 | 植物科普展示区 | 规格：L*W*H 100mm*2mm*30mm | 采用2.0 304#不锈钢激光切割，烤氟碳漆，文字内容UV
|  |  | 11 | 个 | 植物科普展示区 | 规格：L*W*H 200mm*2mm*60mm | 采用2.0 304#不锈钢激光切割，烤氟碳漆，文字内容UV
82 | =DISPIMG("ID_6578BE803C1B4A61AC0D9CEAE235D45E",1) | 地插式普通植物科普牌 | 890 | 个 | 植物科普展示区 | 规格：L*W*H 150mm*5mm*220mm | 采用5mm 304#不锈钢激光切割，烤氟碳漆，文字内容UV
|  |  | 10 | 个 | 植物科普展示区 | 规格：L*W*H 200mm*10mm*500mm | 1、采用1.2mm 304#不锈钢激光切割，折弯烤氟碳漆，文字内容UV 2、柱子：直径20*1.2 304#不锈钢方管烤漆， 3、直接预埋，混凝土：标号不低于C25基础混凝土砼浇筑等；包括施工范围内基层黄土回填，含基础开挖，渣土清运。
北园1—城市家具篇
编号 | 图例 | 说明 | 数量 | 单位 | 运用位置 | 规格（mm） | 技术参数
83 |  | 公共休息靠背椅 | 46 | 个 | 全园公共活动区 | 规格：L*W*H 1500mm*440mm*800mm | 1、主体材料采用1.5 304不锈钢折弯焊接，烤氟碳漆 2、坐凳面采用菠萝格木规格（1350*80*厚25mm）做防腐处理，弯弧处采用5mm 304不锈钢激光切割， 3、椅背面采用菠萝格木规格（1280*70*厚25mm）做防腐处理 4、座椅两边增加扶手 5、主体骨架采用30*30*2热镀锌管焊接加固，底座配置5mm钢板 6、LOGO采用户外油墨丝印 7、安装采用化学锚栓
84 | =DISPIMG("ID_E31A8B5D0039411D9BFA703F1B241207",1) | 公共休息椅 | 45 | 个 | 全园公共活动区 | 规格：L*W*H 1500mm*440mm*420mm | 1、主体材料采用1.5 304不锈钢折弯焊接，烤氟碳漆 2、坐凳面采用菠萝格木规格（1350*80*厚20）做防腐处理，弯弧处采用5mm 304不锈钢激光切割 3、主体骨架采用30*30*2热镀锌管焊接加固，底座配置5mm钢板 4、LOGO采用户外油墨丝印 5、安装采用化学锚栓
85 | =DISPIMG("ID_90FD86EC492340E5A973B515403793A6",1) | 垃圾桶 | 82 | 个 | 全园 | 规格：L*W*H 1150mm*600mm*1100mm | 1、主体材料采用1.2 304#不锈钢折弯焊接，部分圆弧采用不锈钢锻造工艺，烤氟碳漆，双色需分段烤漆 2、内桶采用1.0 201#不锈钢折弯焊接 3、图形及LOGO户外油墨丝印 4、安装采用化学锚栓固定
86 |  | 直饮水机 | 4 | 个 | 全园人流聚集停留休息处 | 规格：L*W*H 700mm*365mm*980mm | 1、主体材料1.2mm 304#食品级不锈钢焊接，锻造工艺，局部烤氟碳漆。 2、设备配置：进水接头：4分。 3，盆直径365mm。整机尺寸：700*365*980mm，具体其他尺寸以图纸为准。 4，龙头数量：2 个喷水龙头。 5，工作环境:5-45℃，用电：220V，出水温度:常温，出水量：120L/H。 6，水质净化系统：PP棉+超滤+树脂+爱惠浦H100。 7，适用水压：0.1-0.4(MPa) 8，紫外线灯管杀菌。 9，安装方式：地面固定，立式安装。
87 | =DISPIMG("ID_1D3B7FEC187E4761A4A9FA7E909C7295",1) | 分隔栏杆 | 45 | 个 | 入口广场 | 规格：L*W*H 1800mm*200mm*1100mm | 1、主体材料采用1.5 304#不锈钢折弯焊接，弯弧处5mm 304不锈钢，烤氟碳漆， 2、花纹部分采用1.5 304#不锈钢激光镂空，内衬1.0 304#不锈钢，烤氟碳漆， 3、主体骨架采用30*30*2热镀锌管，底座8mm钢板与骨架连接， 4、安装费方式：化学锚栓固定
88 | =DISPIMG("ID_75774C9C303E41958B80A5A22B77F4CD",1) | 岗亭 | 4 | 个 | 主入口南、北机动车停车场出入口；东入口机动车停车场入口 | 规格：L*W*H 2000mm*1500mm*3000mm | 1、底盘：80*80*2.5mm、40*80*2.0mm热镀锌钢管骨架，烤漆氟碳漆工艺，上层铺设15mm木工板、1.2mm花纹防滑铝板； 2、主立柱：采用80*80*2.5mm镀锌钢管焊接，烤漆氟碳漆工艺；8mm钢化玻璃，局部热弯弧度。 3、内顶：焊接骨架,优质PVC扣板吊顶 4、外顶：外包1.5mm304不锈钢板焊接，烤漆氟碳漆工艺，接缝处采用中性硅酮密封胶处理，防漏水， 5、框架：80*80*2.5mm/80*40*2.0mm热镀锌方管焊接方通架，镀锌钢管焊接支撑柱，烤漆氟碳漆工艺；铝合金玻璃移窗（5mm钢化玻璃） 6、墙体：外墙1.5mm304不锈钢板，烤漆氟碳漆工艺，内墙集成墙板 7、标配：工作台面、开关、插座、吸顶灯、1.5匹美的空调、暗敷线路,配电箱
89 | =DISPIMG("ID_742DEF8E53904527A097DD5608E34F65",1) | 市集 | 15 | 项 | 花海园博市集摊位 | 规格：L*W*H 2500mm*2000mm*2800mm | 1、框架40*40热镀锌方管，做防腐防锈处理，表面颜色高温木纹热转印处理； 2、篷布：防水材质奥斯布
90 | =DISPIMG("ID_34AC0DD4A7934D8191DE385BD11CFDA1",1) | 实木坐凳 | 16 | 个 | 6处候车廊内（有充电设施） | 规格：L*W*H 3000mm*450mm*450mm | 1、主体材料采用户外菠萝格实木，内部榫卯结构，椅子表面两+两面户外油漆 2、实木厚度3cm 3、椅子颜色:菠萝格原木色
91 | =DISPIMG("ID_FE7E7CD10F504584BC0B13D0B6ABEA11",1) | 智能便民机 | 1 | 个 | 1处西入口码头驿外廊下 | 规格：L*W*H 2000mm*2700mm*800mm | 1、柜体：1.5mm304#不锈钢折弯焊接，表面高温木纹热转印处理 2、内置30*30*2.0热镀锌骨架； 3、配备贩卖机、微波炉、充电宝、储物伞具租借、急救箱等设备 4、贩卖机参数：机身采用加厚镀锌板制成，镀锌板的优点就是防腐蚀，不易变形，这款能放300瓶饮料的机器 尺寸：高1880*宽602*厚610mm 带制冷功能，网络模式:4G卡、网线、支付方式:扫码
北园1—雕塑小品篇
编号 | 图例 | 说明 | 数量 | 单位 | 运用位置 | 规格（mm） | 技术参数
92 |  | 诗画异形景墙发光字 | 1 | 组 | 北1A区诗源寻踪节点 | 规格：单字120mm*120mm*30mm*130个字 | 1、立体发光字面1.0 304#不锈钢折弯焊接，烤氟碳漆 2、底板10mm乳白亚克力雕刻，内置防水LED灯（侧面发光），配400瓦LED电源 3、贴景墙安装
93 |  | 主入口水景LOGO文字 | 1 | 组 | 主入口 | 规格 中文字高1500mm*侧厚220mm*15个字+2个括号 | 1、中文字面采用1.5 304#不锈钢激光切割，侧面弯弧采用1.0 304#不锈钢成型，烤氟碳漆，表面采用5mm进口户外亚克力切割成型，内置户外防水LED灯，配400瓦防水电源 2、英文字面采用1.5 304#不锈钢激光切割，侧面弯弧采用1.0 304#不锈钢成型，烤氟碳漆，表面采用3mm进口户外亚克力切割成型，内置户外防水LED灯，配400瓦防水电源 3、字骨架采用25*25*2.0热镀锌管焊接，8mm钢板底座与骨架连接 4、直接预埋，混凝土：标号不低于C25基础混凝土砼浇筑等；包括施工范围内基层黄土回填，含基础开挖，渣土清运。
94 | =DISPIMG("ID_034FADBB79E34E4DB7D49BA68892D5FB",1) | 三溪集市锈钢LOGO字 | 2 | 组 | 三溪非遗街区 | 规格：L*W*H 5000mm*300mm*1350mm | 1、5mm耐候钢板折弯焊接成型， 2、中文字钢板激光镂空，内置30*30*2.0热镀锌管骨架 3、安装方式需要景墙沟通协调
四、北园2采购清单
北园2—标识标牌篇
编号 | 图例 | 说明 | 数量 | 单位 | 运用位置 | 规格（mm） | 技术参数
95 | =DISPIMG("ID_211675BB8EDE445E80F1B9234879049C",1) | 全园导览牌 | 2 | 个 | 东侧入口、园艺文化展示中心入口 | 规格：L*W*H 3574mm*480mm*2361mm | 1、顶部采用1.5 304#不锈钢锻造工艺，烤氟碳漆。 2、中间显示屏采用P2.5户外LED屏，LED屏尺寸2240*1120 3、右边不锈钢折弯焊接烤氟碳漆，文字内容丝印 4、主体骨架采用120*60*3热镀锌管，辅骨架40*40*2.0，10mm钢板底座与骨架连接。 5、基础分体预埋；混凝土尺寸:700*800*600深度*2个，基础与地坪距离100，高强地脚螺栓M12*长度600，采用Φ10@200螺纹钢制作地笼，混凝土：标号不低于C25基础混凝土砼浇筑等；包括施工范围内基层黄土回填，含基础开挖，渣土清运。 LED屏幕参数如下： 6.像素点间距：≤2.5mm，模组尺寸：320mm*160mm，像素密度：≥160000Dots/㎡，水平视角≥140°，垂直视角≥130°； 7.支持HDR、HDR10 optima和HLG，高对比度的逆光场景下，HDR高亮度动态范围兼顾高光和阴影细节，接近人眼所见； 8.色坐标偏差：U’：±0.015，V’±0.015； 9.谐波电流：符合GB 17625.1-2012中A类设备的限制要求； 10.漏光度：≤0.01cd/㎡； 11.延迟时间：≤1帧，降低视频源播放延迟效果； 12.热辐射测试：≤1J/cm²·min； 13.温度变化试验：满足国家室外工业级要求； 14.屏幕温升：显示屏在点亮5分钟后的温度升幅≤5℃，点亮15分钟后的温度升幅＜10℃，点亮30分钟以上温度＜15℃，最大亮度白色连续工作2小时，表面温升＜18℃，符合GB 4943.1-2022要求； 15.防电击保护分类：依据GB 4943.1-2022标准，使用基本绝缘作为基本安全防护，同时使用保护连接和保护接地作为附加安全防护，达到防电击保护I类设备； 16.防雷：具有防雷功能，符合GB/T 17626.5-2019中防雷击4级要求； 17.供应商在供货时需提供以上技术参数的检测报告，由权威检测机构出具首页带有“CNAS”和“CMA”标志的检测报告，检测报告复印件加盖LED显示屏生产企业公章。 18.为确保屏体显示效果，LED显示屏具备吸收静电功能。 19.LED显示屏需提供：CCC认证。
96 | =DISPIMG("ID_762CEEC521AB4D8F94482A83D6434F3B",1) | 分区导览牌 | 8 | 个 | 瓯越园、省城市展园西南侧、山居桃源西侧、大德禅寺北侧、海丝园东侧、国际展区、东南侧入口、园艺文化展示中心北侧 | 规格：L*W*H 1000mm*870mm*2280mm | 1、顶部采用1.5 304#不锈钢锻造工艺，烤氟碳漆。 2、中间显示屏采用P2.5户外LED屏，LED屏尺寸800*1280 3、侧面1.5 304#不锈钢激光镂空，内衬3mm乳白亚克力，内置户外防水LED灯，配400瓦LED电源 4、主体骨架采用100*50*3热镀锌管，辅骨架30*30*2.0，8mm钢板底座与骨架连接。 5、基础分体预埋；混凝土尺寸:1000*800*600深度*1个，基础与地坪距离50，高强地脚螺栓M12*长度500，采用Φ10@200螺纹钢制作地笼，混凝土：标号不低于C25基础混凝土砼浇筑等；包括施工范围内基层黄土回填，含基础开挖，渣土清运。 LED屏幕参数如下： 6.像素点间距：≤2.5mm，模组尺寸：320mm*160mm，像素密度：≥160000Dots/㎡，水平视角≥140°，垂直视角≥130°； 7.支持HDR、HDR10 optima和HLG，高对比度的逆光场景下，HDR高亮度动态范围兼顾高光和阴影细节，接近人眼所见； 8.色坐标偏差：U’：±0.015，V’±0.015； 9.谐波电流：符合GB 17625.1-2012中A类设备的限制要求； 10.漏光度：≤0.01cd/㎡； 11.延迟时间：≤1帧，降低视频源播放延迟效果； 12.热辐射测试：≤1J/cm²·min； 13.温度变化试验：满足国家室外工业级要求； 14.屏幕温升：显示屏在点亮5分钟后的温度升幅≤5℃，点亮15分钟后的温度升幅＜10℃，点亮30分钟以上温度＜15℃，最大亮度白色连续工作2小时，表面温升＜18℃，符合GB 4943.1-2022要求； 15.防电击保护分类：依据GB 4943.1-2022标准，使用基本绝缘作为基本安全防护，同时使用保护连接和保护接地作为附加安全防护，达到防电击保护I类设备； 16.防雷：具有防雷功能，符合GB/T 17626.5-2019中防雷击4级要求； 17.供应商在供货时需提供以上技术参数的检测报告，由权威检测机构出具首页带有“CNAS”和“CMA”标志的检测报告，检测报告复印件加盖LED显示屏生产企业公章。 18.为确保屏体显示效果，LED显示屏具备吸收静电功能。 19.LED显示屏需提供：CCC认证。
97 | =DISPIMG("ID_3E554B4437444F3FB49934770D205A75",1) | 景点说明牌 | 37 | 个 | 省城市展区、山海协作园、十字驿、郭公阁、东入口码头、东入口、海丝园、国际城市展区、东南侧入口、大美堂、山体景点、园艺文化展示中心等 | 规格：L*W*H 500mm*870mm*2280mm | 1、顶部采用1.5 304#不锈钢锻造工艺，烤氟碳漆。 2、中文内容不锈钢折弯焊接，烤氟碳漆，图片及文字UV， 3、侧面1.5 304#不锈钢激光镂空，内衬3mm乳白亚克力，内置户外防水LED灯，配300瓦LED电源 3、主体骨架采用40*40*2热镀锌管，8mm钢板底座与骨架连接。 4、基础分体预埋；混凝土尺寸:500*700*500深度*1个，基础与地坪距离50，高强地脚螺栓M10*长度500，采用Φ8@200螺纹钢制作地笼，混凝土：标号不低于C25基础混凝土砼浇筑等；包括施工范围内基层黄土回填，含基础开挖，渣土清运。
98 | =DISPIMG("ID_9DC611F35AB84E6DB3DAD2FDF45D8C2B",1) | 空间说明牌 | 4 | 个 | 地上/地下停车场入口处 | 规格：L*W*H 500mm*680mm*2400mm | 1、顶部采用1.5 304#不锈钢锻造工艺，烤氟碳漆。 2、P字采用不锈钢镂空，内衬3mm乳白亚克力，内置户外防水LED灯，文字及箭头不锈钢镂空，内衬亚克力，内置内置户外防水LED灯，配200瓦LED电源 3、主体骨架采用40*40*2热镀锌管，8mm钢板底座与骨架连接。 4、基础分体预埋；混凝土尺寸:500*600*600深度*1个，基础与地坪距离50，高强地脚螺栓M10*长度500，采用Φ8@200螺纹钢制作地笼，混凝土：标号不低于C25基础混凝土砼浇筑等；包括施工范围内基层黄土回填，含基础开挖，渣土清运。
99 | =DISPIMG("ID_1F8CE4EDDC554D1A8171554FD89C0743",1) | 方向指引牌 | 67 | 个 | 主园路与游园支路交叉口、各重要节点 | 规格：L*W*H 380mm*380mm*2186mm | 1、顶部采用1.5 304#不锈钢锻造工艺，烤氟碳漆。 2、中间文字部分不锈钢镂空，内衬3mm乳白亚克力，内置内置户外防水LED灯，配200瓦LED电源，上下暗藏LED灯条，LOGO户外油墨丝印 3、主体骨架采用40*40*2热镀锌管，8mm钢板底座与骨架连接。 4、基础分体预埋；混凝土尺寸:400*400*500深度*1个，基础与地坪距离50，高强地脚螺栓M10*长度500，采用Φ8@200螺纹钢制作地笼，混凝土：标号不低于C25基础混凝土砼浇筑等；包括施工范围内基层黄土回填，含基础开挖，渣土清运。
100 | =DISPIMG("ID_C6759089AF784F0E8E75604B3F2BEF7A",1) | 候车廊广告牌 | 4 | 个 | 4处候车廊内 | 规格：L*W*H 980mm*280mm*2250mm | 1、主体材料采用1.5 304#不锈钢折弯焊接，烤氟碳漆，部分色彩分段烤漆， 2、顶部文字不锈钢激光镂空，内衬3mm黑白板，内置防水LED灯，配80瓦防水电源， 3、中间部分采用55寸LCD户外触摸屏，侧边配置散热孔及喇叭孔 4、主体骨架采用100*50*3热镀锌管，辅骨架30*30*1.5，10mm钢板底座与骨架连接。 5、基础分体预埋；混凝土尺寸:400*400*600深度*2个，基础与地坪距离50，高强地脚螺栓M10*长度500，采用Φ8@200螺纹钢制作地笼，混凝土：标号不低于C25基础混凝土砼浇筑等；包括施工范围内基层黄土回填，含基础开挖，渣土清运。 LCD屏参数如下：55英寸，显示区域1209.6*680.4mm；分辨率1920*1080；高亮 2000cd/m2；电容真 10 点防水触摸屏；防眩光 AR钢化玻璃，触摸表面透光率 95%以上；触摸分辨率32767*32767；防尘防水等级不小于IP55。
101 | =DISPIMG("ID_913B4E05EC9C45D3BD7D49A3AADEF8E1",1) | 温馨提示牌 | 40 | 个 | 草坪区域、滨水区域 | 规格：L*W*H 220mm*50mm*1200mm | 1、主体材料采用1.5 304#不锈钢折弯焊接，烤氟碳漆，部分色彩分段烤漆， 2、中间文件及LOGO户外油墨丝印，辅助图形分段烤漆 3、主体骨架50*30*2热镀锌管，8mm钢板底座与骨架连接。 4、基础分体预埋；混凝土尺寸:400*400*600深度*2个，基础与地坪距离50，高强地脚螺栓M10*长度500，采用Φ8@200螺纹钢制作地笼，混凝土：标号不低于C25基础混凝土砼浇筑等；包括施工范围内基层黄土回填，含基础开挖，渣土清运。
102 | =DISPIMG("ID_054617C570544DBDB3D3864307993B9A",1) | 护栏提示牌 | 35 | 个 | 平台栏杆、滨水栏杆、屋顶花园栏杆处 | 规格：L*H *W 450mm*230mm*180mm | 1、主体材料3.0 304#不锈钢激光切割，折弯焊接，烤氟碳漆，文字图形腐蚀填色 2、现场核实与栏杆连接，需二次深化
103 | =DISPIMG("ID_1B8F15E0619D44AB83AAAE7289D0FACB",1) | 植物介绍牌一 | 10 | 个 | 植物科普展示区 | 规格：L*W*H 1000mm*70mm*1050mm | 1、主体材料采用1.5 304#不锈钢折弯焊接，烤氟碳漆，图形及介绍部分UV 2、底部图形采用1.5 304#不锈钢镂空，内衬1.0不锈钢，烤氟碳漆，LOGO丝印 3、骨架采用30*30*1.5热镀锌管，8mm钢板底座与骨架连接。 4、基础分体预埋；混凝土尺寸:400*400*500深度*2个，基础与地坪距离50，高强地脚螺栓M8*长度500，采用Φ8@200螺纹钢制作地笼，混凝土：标号不低于C25基础混凝土砼浇筑等；包括施工范围内基层黄土回填，含基础开挖，渣土清运。
104 | =DISPIMG("ID_B4DE9E5B3FE24C85B6D6ADBE287B829A",1) | 植物介绍牌二 | 80 | 个 | 植物科普展示区 | 规格：L*W*H 600mm*42mm*530mm | 1、主体材料采用1.5 304#不锈钢折弯焊接，烤氟碳漆，图形及介绍部分UV 2、底部图形采用1.5 304#不锈钢镂空，内衬1.0不锈钢，烤氟碳漆，LOGO丝印 3、骨架采用30*30*1.5热镀锌管，8mm钢板底座与骨架连接。 4、直接预埋，混凝土：标号不低于C25基础混凝土砼浇筑等；包括施工范围内基层黄土回填，含基础开挖，渣土清运。
105 | =DISPIMG("ID_22A7633CC18E4034A063ECF1A0460EFA",1) | 植物介绍牌（栏杆） | 34 | 个 | 植物科普展示区 | 规格：L*W*H 644mm*30mm*425mm | 1、主体材料采用3.0 304#不锈钢折弯焊接，烤氟碳漆， 2、突出部分采用1.5 304#不锈钢折弯焊接，烤氟碳漆，图片及文字UV 3、两侧采用4.0 304#不锈钢与栏杆连接
106 | =DISPIMG("ID_FA304529B39B41749BF693EA93AEF28C",1) | 悬挂式普通植物科普牌 | 520 | 个 | 植物科普展示区 | 规格：L*W*H 100mm*2mm*30mm | 采用2.0 304#不锈钢激光切割，烤氟碳漆，文字内容UV
|  |  | 19 | 个 | 植物科普展示区 | 规格：L*W*H 200mm*2mm*60mm | 采用2.0 304#不锈钢激光切割，烤氟碳漆，文字内容UV
107 | =DISPIMG("ID_72B611F573E54772A6E2DDAC1ABFC33A",1) | 地插式普通植物科普牌 | 1180 | 个 | 植物科普展示区 | 规格：L*W*H 150mm*5mm*220mm | 采用5mm 304#不锈钢激光切割，烤氟碳漆，文字内容UV
|  |  | 20 | 个 | 植物科普展示区 | 规格：L*W*H 200mm*10mm*500mm | 1、采用1.2mm 304#不锈钢激光切割，折弯烤氟碳漆，文字内容UV 2、柱子：直径20*1.2 304#不锈钢方管烤漆， 3、直接预埋，混凝土：标号不低于C25基础混凝土砼浇筑等；包括施工范围内基层黄土回填，含基础开挖，渣土清运。
北园2—城市家具篇
编号 | 图例 | 说明 | 数量 | 单位 | 运用位置 | 规格（mm） | 技术参数
108 |  | 公共休息靠背椅 | 46 | 个 | 全园公共活动区 | 规格：L*W*H 1500mm*440mm*800mm | 1、主体材料采用1.5 304不锈钢折弯焊接，烤氟碳漆 2、坐凳面采用菠萝格木规格（1350*80*厚25mm）做防腐处理，弯弧处采用5mm 304不锈钢激光切割， 3、椅背面采用菠萝格木规格（1280*70*厚25mm）做防腐处理 4、座椅两边增加扶手 5、主体骨架采用30*30*2热镀锌管焊接加固，底座配置5mm钢板 6、LOGO采用户外油墨丝印 7、安装采用化学锚栓
109 | =DISPIMG("ID_E31A8B5D0039411D9BFA703F1B241207",1) | 公共休息椅 | 45 | 个 | 全园公共活动区 | 规格：L*W*H 1500mm*440mm*420mm | 1、主体材料采用1.5 304不锈钢折弯焊接，烤氟碳漆 2、坐凳面采用菠萝格木规格（1350*80*厚25mm）做防腐处理，弯弧处采用5mm 304不锈钢激光切割 3、主体骨架采用30*30*2热镀锌管焊接加固，底座配置5mm钢板 4、LOGO采用户外油墨丝印 5、安装采用化学锚栓
110 | =DISPIMG("ID_90FD86EC492340E5A973B515403793A6",1) | 垃圾桶 | 95 | 个 | 全园 | 规格：L*W*H 1150mm*600mm*1100mm | 1、主体材料采用1.2 304#不锈钢折弯焊接，部分圆弧采用不锈钢锻造工艺，烤氟碳漆，双色需分段烤漆 2、内桶采用1.0 201#不锈钢折弯焊接 3、图形及LOGO户外油墨丝印 4、安装采用化学锚栓固定，配不锈钢通用锁具。
111 | =DISPIMG("ID_D35DC6191CF241489BDFB63CA400000E",1) | 直饮水机 | 4 | 个 | 全园人流聚集停留休息处 | 规格：L*W*H 700mm*365mm*980mm | 1、主体材料1.2 304#食品级不锈钢焊接，锻造工艺，局部烤氟碳漆 2、设备配置：进水接头：4分，挂柱直径132X370X40，龙头数量:2 个喷水龙头，工作环境:5-45℃，用电：220V，出水温度:常温，出水量：30L/H，水质净化系统:RO200+3.2G 压力桶，适用水压：0.1-0.4(MPa) 3、安装方式：地面固定，立式安装
112 | =DISPIMG("ID_1D3B7FEC187E4761A4A9FA7E909C7295",1) | 分隔栏杆 | 30 | 个 | 入口广场 | 规格：L*W*H 1800mm*200mm*1100mm | 1、主体材料采用1.5 304#不锈钢折弯焊接，弯弧处5mm 304不锈钢，烤氟碳漆， 2、花纹部分采用1.5 304#不锈钢激光镂空，内衬1.0 304#不锈钢，烤氟碳漆， 3、主体骨架采用30*30*2热镀锌管，底座8mm钢板与骨架连接， 4、安装费方式：化学锚栓固定
113 | =DISPIMG("ID_75774C9C303E41958B80A5A22B77F4CD",1) | 岗亭 | 1 | 个 | 机动车停车场入口 | 规格：L*W*H 2000mm*1500mm*3000mm | 1、底盘：80*80*2.5mm、40*80*2.0mm热镀锌钢管骨架，烤漆氟碳漆工艺，上层铺设15mm木工板、1.2mm花纹防滑铝板； 2、主立柱：采用80*80*2.5mm镀锌钢管焊接，烤漆氟碳漆工艺；8mm钢化玻璃，局部热弯弧度。 3、内顶：焊接骨架,优质PVC扣板吊顶 4、外顶：外包1.5mm304不锈钢板焊接，烤漆氟碳漆工艺，接缝处采用中性硅酮密封胶处理，防漏水， 5、框架：80*80*2.5mm/80*40*2.0mm热镀锌方管焊接方通架，镀锌钢管焊接支撑柱，烤漆氟碳漆工艺；铝合金玻璃移窗（5mm钢化玻璃） 6、墙体：外墙1.5mm304不锈钢板，烤漆氟碳漆工艺，内墙集成墙板 7、标配：工作台面、开关、插座、吸顶灯、1.5匹美的空调、暗敷线路,配电箱
114 | =DISPIMG("ID_027BE3BCBDC04AADB4F504B619C0AE2C",1) | 实木坐凳 | 14 | 个 | 12处候车廊内（有充电设施），2处公厕门口（无充电设施）3处东区服务驿门口（6m长座，无充电设施） | 规格：L*W*H 3000mm*450mm*450mm | 1、主体材料采用户外菠萝格实木，内部榫卯结构，椅子表面两+两面户外油漆 2、实木厚度3cm 3、椅子颜色:菠萝格原木色
|  |  | 3 | 个 |  | 规格：L*W*H 6000mm*450mm*450mm
115 | =DISPIMG("ID_E2764E01584842E5977C45BD3FF6A699",1) | 智能便民机 | 2 | 个 | 1处东入口码头驿廊下、1处东区服务驿廊下 | 规格：L*W*H 2000mm*2700mm*800mm | 1、柜体：1.5mm304#不锈钢折弯焊接，表面高温木纹热转印处理 2、内置30*30*2.0热镀锌骨架； 3、配备贩卖机、微波炉、充电宝、储物伞具租借、急救箱等设备 4、贩卖机参数：机身采用加厚镀锌板制成，镀锌板的优点就是防腐蚀，不易变形， 这款能放300瓶饮料的机器 尺寸：高1880*宽602*厚610mm 带制冷功能，网络模式:4G卡、网线、支付方式:扫码
北园2—雕塑小品篇
编号 | 图例 | 说明 | 数量 | 单位 | 运用位置 | 更新后规格 | 颜色
116 | =DISPIMG("ID_8D03EDCACA37406AAC15543F23D8B3C8",1) | 山北杜鹃园入口logo | 1 | 个 | D区仙门山北登山入口 | 规格：L*H 5600mm*850mm | 1、5mm耐候钢板折弯焊接成型， 2、中文字钢板激光镂空，杜鹃花图形钢板激光镂空，内置30*30*2.0热镀锌管骨架 3、安装方式需要景墙沟通协调
117 | =DISPIMG("ID_F5E6C7E2C5E04406ABB0F34661AAAED3",1) | 老虎山入口logo | 1 | 个 | D区仙门山北登山入口 | 规格：L*H 4400mm*850mm | 1、5mm耐候钢板折弯焊接成型， 2、中文字钢板激光镂空，杜鹃花图形钢板激光镂空，内置30*30*2.0热镀锌管骨架 3、安装方式需要景墙沟通协调
118 | =DISPIMG("ID_0BAA1B3A49F54075A14D34D32EFC31F6",1) | 山南杜鹃园入口logo（新建森林防火通道5） | 1 | 个 | F区仙门山南登山入口 | 规格：L*W*H 2950mm*400mm*600mm | 1、5mm耐候钢板折弯焊接成型， 2、中文字钢板激光镂空，杜鹃花图形钢板激光镂空，内置30*30*2.0热镀锌管骨架 3、安装背面3mm钢板支架，直接挂在景墙上
119 | =DISPIMG("ID_2667D6AD7FD94D8F930E17B9FDA76129",1) | 滑行互动坐凳与滑轨 | 1 | 组 | G区园艺文化中心入口广场 | 规格：滑轨长度约20米，坐凳高度0.45米，坐凳宽度1.04米 | 1、坐凳面18厚1860X100高耐竹木 2、3厚60X60方钢龙骨架，侧边穿孔铝板包边 3、轮轴，侧边8mm钢板收边 4、滑轨通道 5、地面基层
备注：图纸如与清单中的描述不一致时，以清单为准，具体技术参数要求以清单为准。